## TOP ENTRY
MCC – TMB Cables (Top Entry) - [E-A1122-23]
Sl.No | Cable No. | Drawing Number | Revision | KW | Core/ Sqmm | FRLS-ZH (ATAR (Price / Meter) | Top Entry |  |  | Top Entry Cable (Price)
[7 empty] | Site Measurement (mm) | Span Length (mm)x1.2 | Cable Length (Meter)
1 | MT01 | JEH-M-CAB-HAR-01-07 | E | N/A | 30*0.75 | 524.7696 | 25000 | N/A | 25 | 13119.24
2 | MT02 |  |  |  | 12*0.75 | 241.8056 | 25000 |  | 25 | 6045.14
3 | MT03 | JEH-M-CAB-HAR-01-08 | E | N/A | 4*1.5 | 137.6234 | 25000 |  | 25 | 3440.585
4 | C01 |  |  |  | 2P*0.75 + SH | 123.4752 | 25000 |  | 25 | 3086.88
5 | MT04 | JEH-M-CAB-HAR-01-09 | E | 11-15 KW | 4 X 6 | 392.291 | 0 |  | 0 | 0
|  |  |  | 18.5 -22 KW | 4 X 10 | 654.6758 | 0 |  | 0 | 0
|  |  | E | 30 – 37 KW | 4 X 16 | 985.2292 | 25000 |  | 25 | 24630.73
6 | E0 | JEH-M-CAB-HAR-01-19 |  | 11-15 KW | 1 X 6 | 90.034 | 0 |  | 0 | 0
7 |  |  | E | 18.5 -22 KW | 1 X 10 | 158.2026 | 0 |  | 0 | 0
8 |  |  |  | 30 – 37 KW | 1 X 16 | 240.5194 | 25000 |  | 25 | 6012.985
7 | E01 | JEH-M-CAB-HAR-01-23 | E |  | 1 X 4 | 64.31 | N/A | 28923 | 34.7076 | 2232.0458
Total | [9 empty] | 58567.6058
MCC – TMB Cables (Top Entry) - [E-8889,90]
Sl.No | Cable No. | Drawing Number | Revision | KW | Core/ Sqmm | FRLS-ZH (ATAR (Price / Meter) | Top Entry |  |  | Top Entry Cable (Price)
[7 empty] | Site Measurement (mm) | Span Length (mm)x1.2 | Cable Length (Meter)
1 | MT01 | JEH-M-CAB-HAR-01-07 | E | N/A | 30*0.75 | 524.7696 | 25000 | N/A | 25 | 13119.24
2 | MT02 |  |  |  | 12*0.75 | 241.8056 | 25000 |  | 25 | 6045.14
3 | MT03 | JEH-M-CAB-HAR-01-08 | E | N/A | 4*1.5 | 137.6234 | 25000 |  | 25 | 3440.585
4 | C01 |  |  |  | 2P*0.75 + SH | 123.4752 | 25000 |  | 25 | 3086.88
5 | MT04 | JEH-M-CAB-HAR-01-09 | E | 11-15 KW | 4 X 6 | 392.291 | 0 |  | 0 | 0
|  |  |  | 18.5 -22 KW | 4 X 10 | 654.6758 | 25000 |  | 25 | 16366.895
|  |  | E | 30 – 37 KW | 4 X 16 | 985.2292 | 0 |  | 0 | 0
6 | E0 | JEH-M-CAB-HAR-01-19 |  | 11-15 KW | 1 X 6 | 90.034 | 0 |  | 0 | 0
7 |  |  | E | 18.5 -22 KW | 1 X 10 | 158.2026 | 25000 |  | 25 | 3955.065
8 |  |  |  | 30 – 37 KW | 1 X 16 | 240.5194 | 0 |  | 0 | 0
7 | E01 | JEH-M-CAB-HAR-01-23 | E |  | 1 X 4 | 64.31 | N/A | 18634 | 22.3608 | 1438.023
Total | [9 empty] | 47451.828
MCC – TMB Cables (Top Entry) - [E-8861,E-8900]
Sl.No | Cable No. | Drawing Number | Revision | KW | Core/ Sqmm | FRLS-ZH (ATAR (Price / Meter) | Top Entry |  |  | Top Entry Cable (Price)
[7 empty] | Site Measurement (mm) | Span Length (mm)x1.2 | Cable Length (Meter)
1 | MT01 | JEH-M-CAB-HAR-01-07 | E | N/A | 30*0.75 | 524.7696 | 25000 | N/A | 25 | 13119.24
2 | MT02 |  |  |  | 12*0.75 | 241.8056 | 25000 |  | 25 | 6045.14
3 | MT03 | JEH-M-CAB-HAR-01-08 | E | N/A | 4*1.5 | 137.6234 | 25000 |  | 25 | 3440.585
4 | C01 |  |  |  | 2P*0.75 + SH | 123.4752 | 25000 |  | 25 | 3086.88
5 | MT04 | JEH-M-CAB-HAR-01-09 | E | 11-15 KW | 4 X 6 | 392.291 | 0 |  | 0 | 0
|  |  |  | 18.5 -22 KW | 4 X 10 | 654.6758 | 25000 |  | 25 | 16366.895
|  |  | E | 30 – 37 KW | 4 X 16 | 985.2292 | 0 |  | 0 | 0
6 | E0 | JEH-M-CAB-HAR-01-19 |  | 11-15 KW | 1 X 6 | 90.034 | 0 |  | 0 | 0
7 |  |  | E | 18.5 -22 KW | 1 X 10 | 158.2026 | 25000 |  | 25 | 3955.065
8 |  |  |  | 30 – 37 KW | 1 X 16 | 240.5194 | 0 |  | 0 | 0
7 | E01 | JEH-M-CAB-HAR-01-23 | E |  | 1 X 4 | 64.31 | N/A | 18565 | 22.278 | 1432.6982
Total | [9 empty] | 47446.5032
MCC – TMB Cables (Top Entry) - [E-A1208,09]
Sl.No | Cable No. | Drawing Number | Revision | KW | Core/ Sqmm | FRLS-ZH (ATAR (Price / Meter) | Top Entry |  |  | Top Entry Cable (Price)
[7 empty] | Site Measurement (mm) | Span Length (mm)x1.2 | Cable Length (Meter)
1 | MT01 | JEH-M-CAB-HAR-01-07 | E | N/A | 30*0.75 | 524.7696 | 15000 | N/A | 15 | 7871.544
2 | MT02 |  |  |  | 12*0.75 | 241.8056 | 15000 |  | 15 | 3627.084
3 | MT03 | JEH-M-CAB-HAR-01-08 | E | N/A | 4*1.5 | 137.6234 | 15000 |  | 15 | 2064.351
4 | C01 |  |  |  | 2P*0.75 + SH | 123.4752 | 15000 |  | 15 | 1852.128
5 | MT04 | JEH-M-CAB-HAR-01-09 | E | 11-15 KW | 4 X 6 | 392.291 | 0 |  | 0 | 0
|  |  |  | 18.5 -22 KW | 4 X 10 | 654.6758 | 0 |  | 0 | 0
|  |  | E | 30 – 37 KW | 4 X 16 | 985.2292 | 15000 |  | 15 | 14778.438
6 | E0 | JEH-M-CAB-HAR-01-19 |  | 11-15 KW | 1 X 6 | 90.034 | 0 |  | 0 | 0
7 |  |  | E | 18.5 -22 KW | 1 X 10 | 158.2026 | 0 |  | 0 | 0
8 |  |  |  | 30 – 37 KW | 1 X 16 | 240.5194 | 15000 |  | 15 | 3607.791
7 | E01 | JEH-M-CAB-HAR-01-23 | E |  | 1 X 4 | 64.31 | N/A | 36075 | 43.29 | 2783.9799
Total | [9 empty] | 36585.3159
MCC – TMB Cables (Top Entry) - [E-A1212]
Sl.No | Cable No. | Drawing Number | Revision | KW | Core/ Sqmm | FRLS-ZH (ATAR (Price / Meter) | Top Entry |  |  | Top Entry Cable (Price)
[7 empty] | Site Measurement (mm) | Span Length (mm)x1.2 | Cable Length (Meter)
1 | MT01 | JEH-M-CAB-HAR-01-07 | E | N/A | 30*0.75 | 524.7696 | 41000 | N/A | 41 | 21515.5536
2 | MT02 |  |  |  | 12*0.75 | 241.8056 | 41000 |  | 41 | 9914.0296
3 | MT03 | JEH-M-CAB-HAR-01-08 | E | N/A | 4*1.5 | 137.6234 | 41000 |  | 41 | 5642.5594
4 | C01 |  |  |  | 2P*0.75 + SH | 123.4752 | 41000 |  | 41 | 5062.4832
5 | MT04 | JEH-M-CAB-HAR-01-09 | E | 11-15 KW | 4 X 6 | 392.291 | 41000 |  | 41 | 16083.931
|  |  |  | 18.5 -22 KW | 4 X 10 | 654.6758 | 0 |  | 0 | 0
|  |  | E | 30 – 37 KW | 4 X 16 | 985.2292 | 0 |  | 0 | 0
6 | E0 | JEH-M-CAB-HAR-01-19 |  | 11-15 KW | 1 X 6 | 90.034 | 41000 |  | 41 | 3691.394
7 |  |  | E | 18.5 -22 KW | 1 X 10 | 158.2026 | 0 |  | 0 | 0
8 |  |  |  | 30 – 37 KW | 1 X 16 | 240.5194 | 0 |  | 0 | 0
7 | E01 | JEH-M-CAB-HAR-01-23 | E |  | 1 X 4 | 64.31 | N/A | 15450 | 18.54 | 1192.3074
Total | [9 empty] | 63102.2582

## OLD(FOR REFERENCE)
MCC – TMB Cables (Top Entry) - [E-A1120-21)
Sl.No | Cable No. | Drawing Number | Revision | KW | Core/ Sqmm | FRLS-ZH (ATAR (Price / Meter) | Top Entry |  |  | Top Entry Cable (Price)
[7 empty] | Site Measurement (mm) | Span Length (mm)x1.2 | Cable Length (Meter)
1 | MT01 | JEH-M-CAB-HAR-01-07 | E | N/A | 30*0.75 | 524.7696 | 12000 | N/A | 12 | 6297.2352
2 | MT02 |  |  |  | 12*0.75 | 241.8056 | 12000 |  | 12 | 2901.6672
3 | MT03 | JEH-M-CAB-HAR-01-08 | E | N/A | 4*1.5 | 137.6234 | 12000 |  | 12 | 1651.4808
4 | C01 |  |  |  | 2P*0.75 + SH | 123.4752 | 12000 |  | 12 | 1481.7024
5 | MT04 | JEH-M-CAB-HAR-01-09 | E | 11-15 KW | 4 X 6 | 392.291 | 0 |  | 0 | 0
|  |  |  | 18.5 -22 KW | 4 X 10 | 654.6758 | 12000 |  | 12 | 7856.1096
|  |  | E | 30 – 37 KW | 4 X 16 | 985.2292 | 0 |  | 0 | 0
6 | E0 | JEH-M-CAB-HAR-01-19 |  | 11-15 KW | 1 X 6 | 90.034 | 0 |  | 0 | 0
7 |  |  | E | 18.5 -22 KW | 1 X 10 | 158.2026 | 12000 |  | 12 | 1898.4312
8 |  |  |  | 30 – 37 KW | 1 X 16 | 240.5194 | 0 |  | 0 | 0
7 | E01 | JEH-M-CAB-HAR-01-23 | E |  | 1 X 4 | 64.31 | N/A | 22700 | 27.24 | 1751.8044
Total | [9 empty] | 23838.4308
MCC – TMB Cables (Top Entry) - [E-A1192
Sl.No | Cable No. | Drawing Number | Revision | KW | Core/ Sqmm | FRLS-ZH (ATAR (Price / Meter) | Top Entry |  |  | Top Entry Cable (Price)
[7 empty] | Site Measurement (mm) | Span Length (mm)x1.2 | Cable Length (Meter)
1 | MT01 | JEH-M-CAB-HAR-01-07 | E | N/A | 30*0.75 | 524.7696 | 57000 | N/A | 57 | 29911.8672
2 | MT02 |  |  |  | 12*0.75 | 241.8056 | 57000 |  | 57 | 13782.9192
3 | MT03 | JEH-M-CAB-HAR-01-08 | E | N/A | 4*1.5 | 137.6234 | 57000 |  | 57 | 7844.5338
4 | C01 |  |  |  | 2P*0.75 + SH | 123.4752 | 57000 |  | 57 | 7038.0864
5 | MT04 | JEH-M-CAB-HAR-01-09 | E | 11-15 KW | 4 X 6 | 392.291 | 0 |  | 0 | 0
|  |  |  | 18.5 -22 KW | 4 X 10 | 654.6758 | 57000 |  | 57 | 37316.5206
|  |  | E | 30 – 37 KW | 4 X 16 | 985.2292 | 0 |  | 0 | 0
6 | E0 | JEH-M-CAB-HAR-01-19 |  | 11-15 KW | 1 X 6 | 90.034 | 0 |  | 0 | 0
7 |  |  | E | 18.5 -22 KW | 1 X 10 | 158.2026 | 57000 |  | 57 | 9017.5482
8 |  |  |  | 30 – 37 KW | 1 X 16 | 240.5194 | 0 |  | 0 | 0
7 | E01 | JEH-M-CAB-HAR-01-23 | E |  | 1 X 4 | 64.31 | N/A | 18450 | 22.14 | 1423.8234
Total | [9 empty] | 106335.2988
MCC – TMB Cables (Top Entry) - [E-A1193
Sl.No | Cable No. | Drawing Number | Revision | KW | Core/ Sqmm | FRLS-ZH (ATAR (Price / Meter) | Top Entry |  |  | Top Entry Cable (Price)
[7 empty] | Site Measurement (mm) | Span Length (mm)x1.2 | Cable Length (Meter)
1 | MT01 | JEH-M-CAB-HAR-01-07 | E | N/A | 30*0.75 | 524.7696 | 60000 | N/A | 60 | 31486.176
2 | MT02 |  |  |  | 12*0.75 | 241.8056 | 60000 |  | 60 | 14508.336
3 | MT03 | JEH-M-CAB-HAR-01-08 | E | N/A | 4*1.5 | 137.6234 | 60000 |  | 60 | 8257.404
4 | C01 |  |  |  | 2P*0.75 + SH | 123.4752 | 60000 |  | 60 | 7408.512
5 | MT04 | JEH-M-CAB-HAR-01-09 | E | 11-15 KW | 4 X 6 | 392.291 | 0 |  | 0 | 0
|  |  |  | 18.5 -22 KW | 4 X 10 | 654.6758 | 60000 |  | 60 | 39280.548
|  |  | E | 30 – 37 KW | 4 X 16 | 985.2292 | 0 |  | 0 | 0
6 | E0 | JEH-M-CAB-HAR-01-19 |  | 11-15 KW | 1 X 6 | 90.034 | 0 |  | 0 | 0
7 |  |  | E | 18.5 -22 KW | 1 X 10 | 158.2026 | 60000 |  | 60 | 9492.156
8 |  |  |  | 30 – 37 KW | 1 X 16 | 240.5194 | 0 |  | 0 | 0
7 | E01 | JEH-M-CAB-HAR-01-23 | E |  | 1 X 4 | 64.31 | N/A | 18450 | 22.14 | 1423.8234
Total | [9 empty] | 111856.9554
MCC – TMB Cables (Top Entry) - [E-A1194
Sl.No | Cable No. | Drawing Number | Revision | KW | Core/ Sqmm | FRLS-ZH (ATAR (Price / Meter) | Top Entry |  |  | Top Entry Cable (Price)
[7 empty] | Site Measurement (mm) | Span Length (mm)x1.2 | Cable Length (Meter)
1 | MT01 | JEH-M-CAB-HAR-01-07 | E | N/A | 30*0.75 | 524.7696 | 17000 | N/A | 17 | 8921.0832
2 | MT02 |  |  |  | 12*0.75 | 241.8056 | 17000 |  | 17 | 4110.6952
3 | MT03 | JEH-M-CAB-HAR-01-08 | E | N/A | 4*1.5 | 137.6234 | 17000 |  | 17 | 2339.5978
4 | C01 |  |  |  | 2P*0.75 + SH | 123.4752 | 17000 |  | 17 | 2099.0784
5 | MT04 | JEH-M-CAB-HAR-01-09 | E | 11-15 KW | 4 X 6 | 392.291 | 0 |  | 0 | 0
|  |  |  | 18.5 -22 KW | 4 X 10 | 654.6758 | 17000 |  | 17 | 11129.4886
|  |  | E | 30 – 37 KW | 4 X 16 | 985.2292 | 0 |  | 0 | 0
6 | E0 | JEH-M-CAB-HAR-01-19 |  | 11-15 KW | 1 X 6 | 90.034 | 0 |  | 0 | 0
7 |  |  | E | 18.5 -22 KW | 1 X 10 | 158.2026 | 17000 |  | 17 | 2689.4442
8 |  |  |  | 30 – 37 KW | 1 X 16 | 240.5194 | 0 |  | 0 | 0
7 | E01 | JEH-M-CAB-HAR-01-23 | E |  | 1 X 4 | 64.31 | N/A | 18495 | 22.194 | 1427.2961
Total | [9 empty] | 32716.6835
MCC – TMB Cables (Top Entry) - [E-A1195
Sl.No | Cable No. | Drawing Number | Revision | KW | Core/ Sqmm | FRLS-ZH (ATAR (Price / Meter) | Top Entry |  |  | Top Entry Cable (Price)
[7 empty] | Site Measurement (mm) | Span Length (mm)x1.2 | Cable Length (Meter)
1 | MT01 | JEH-M-CAB-HAR-01-07 | E | N/A | 30*0.75 | 524.7696 | 15000 | N/A | 15 | 7871.544
2 | MT02 |  |  |  | 12*0.75 | 241.8056 | 15000 |  | 15 | 3627.084
3 | MT03 | JEH-M-CAB-HAR-01-08 | E | N/A | 4*1.5 | 137.6234 | 15000 |  | 15 | 2064.351
4 | C01 |  |  |  | 2P*0.75 + SH | 123.4752 | 15000 |  | 15 | 1852.128
5 | MT04 | JEH-M-CAB-HAR-01-09 | E | 11-15 KW | 4 X 6 | 392.291 | 0 |  | 0 | 0
|  |  |  | 18.5 -22 KW | 4 X 10 | 654.6758 | 15000 |  | 15 | 9820.137
|  |  | E | 30 – 37 KW | 4 X 16 | 985.2292 | 0 |  | 0 | 0
6 | E0 | JEH-M-CAB-HAR-01-19 |  | 11-15 KW | 1 X 6 | 90.034 | 0 |  | 0 | 0
7 |  |  | E | 18.5 -22 KW | 1 X 10 | 158.2026 | 15000 |  | 15 | 2373.039
8 |  |  |  | 30 – 37 KW | 1 X 16 | 240.5194 | 0 |  | 0 | 0
7 | E01 | JEH-M-CAB-HAR-01-23 | E |  | 1 X 4 | 64.31 | N/A | 18495 | 22.194 | 1427.2961